## Hoja 1
IVM026 | Ud |  | Recuperador de calor.
Recuperador de calor, código de pedido 471 218 310, modelo ComfoAir 160 Basic "ZEHNDER", de 760x670x268 mm, caudal de aire máximo 160 m³/h, presión estática a caudal de aire máximo 116 Pa, presión sonora a 3 m 30,9 dBA, eficiencia de recuperación calorífica 89%, con certificación Passivhaus, ventiladores con motor de tipo EC para alimentación monofásica a 230 V y 50 Hz de frecuencia, 4 embocaduras para conexión a conducto de 125 mm de diámetro, bypass para free-cooling, filtros de aire e interfaz RS-232 para integración con BMS. Instalación en falso techo. Incluso elementos para suspensión del techo.
Código |  | Unidad |  | Descripción | Rendimiento | Precio unitario | Importe
1 |  |  |  | Materiales
mt42zeh020a |  | Ud |  | Recuperador de calor, código de pedido 471 218 310, modelo ComfoAir 160 Basic "ZEHNDER", de 760x670x268 mm, caudal de aire máximo 160 m³/h, presión estática a caudal de aire máximo 116 Pa, presión sonora a 3 m 30,9 dBA, eficiencia de recuperación calorífica 89%, con certificación Passivhaus, ventiladores con motor de tipo EC para alimentación monofásica a 230 V y 50 Hz de frecuencia, 4 embocaduras para conexión a conducto de 125 mm de diámetro, bypass para free-cooling, filtros de aire e interfaz RS-232 para integración con BMS, para instalar en falso techo o en la superficie de la pared, con elementos de fijación. | 1 | 3048.18 | 3048.18
mt42www090 |  | Ud |  | Kit de soportes para suspensión del techo, formado por cuatro varillas roscadas de acero galvanizado, con sus tacos, tuercas y arandelas correspondientes. | 1 | 22 | 22
[5 empty] | Subtotal materiales: |  | 3070.18
2 |  |  |  | Mano de obra
mo011 |  | h |  | Oficial 1ª montador. | 0.2 | 22.74 | 4.55
mo080 |  | h |  | Ayudante montador. | 0.2 | 21.02 | 4.2
[5 empty] | Subtotal mano de obra: |  | 8.75
3 |  |  |  | Costes directos complementarios
|  | % |  | Costes directos complementarios | 2 | 3078.93 | 61.58
Coste de mantenimiento decenal: 533,89€ en los primeros 10 años. |  |  |  |  | Costes directos (1+2+3): |  | 3140.51