## Hoja 1
IVM085 | Ud |  | Silenciador para conducto.
Silenciador modular, serie CW 4 "ZEHNDER", compuesto por placa de conexión de chapa de acero galvanizado, código de pedido 990 323 510, modelo CW-P 4 DN 125, silenciador rectangular compacto de chapa de acero galvanizado, con elemento de atenuación acústica de espuma de resina de melamina de celdas cerradas con revestimiento higiénico, código de pedido 990 323 500, modelo CW-S 4, y placa de distribución de chapa de acero galvanizado, código de pedido 990 323 610, modelo CW-M 4x75. Incluso accesorios de montaje y elementos de fijación.
Código |  | Unidad |  | Descripción | Rendimiento | Precio unitario | Importe
1 |  |  |  | Materiales
mt42zeh230pa |  | Ud |  | Placa de conexión de chapa de acero galvanizado, código de pedido 990 323 510, modelo CW-P 4 DN 125 "ZEHNDER", de 220x230 mm, con 1 embocadura de 125 mm de diámetro nominal, con accesorios de montaje. | 1 | 57.89 | 57.89
mt42zeh231z |  | Ud |  | Silenciador rectangular compacto de chapa de acero galvanizado, con elemento de atenuación acústica de espuma de resina de melamina de celdas cerradas con revestimiento higiénico, código de pedido 990 323 500, modelo CW-S 4 "ZEHNDER", de 220x230x500 mm, con elementos de fijación y accesorios de montaje. | 1 | 222.12 | 222.12
mt42zeh232ka |  | Ud |  | Placa de distribución de chapa de acero galvanizado, código de pedido 990 323 610, modelo CW-M 4x75 "ZEHNDER", de 220x230 mm, con 4 embocaduras de 75 mm de diámetro nominal, con accesorios de montaje. | 1 | 64.98 | 64.98
[5 empty] | Subtotal materiales: |  | 344.99
2 |  |  |  | Mano de obra
mo005 |  | h |  | Oficial 1ª instalador de climatización. | 0.213 | 22.74 | 4.84
mo104 |  | h |  | Ayudante instalador de climatización. | 0.213 | 20.98 | 4.47
[5 empty] | Subtotal mano de obra: |  | 9.31
3 |  |  |  | Costes directos complementarios
|  | % |  | Costes directos complementarios | 2 | 354.3 | 7.09
Coste de mantenimiento decenal: 61,44€ en los primeros 10 años. |  |  |  |  | Costes directos (1+2+3): |  | 361.39