## Hoja 1
IVM031 | Ud |  | Grupo de ventilación para instalación individual.
Grupo de ventilación, código de pedido 458 306 610, modelo ComfoFan Silent "ZEHNDER", de potencia nominal 1600 W, caudal máximo 450 m³/h, compuesto por ventilador centrífugo, con motor para alimentación monofásica a 230 V y 50 Hz de frecuencia y carcasa exterior de polipropileno de 389x388x281 mm color gris claro, con 4 embocaduras de entrada de aire para conexión a conducto de 125 mm de diámetro y 1 embocadura de salida de aire para conexión a conducto de 160 mm de diámetro, sensor de humedad y receptor para control remoto vía radio. Incluso elementos de fijación.
Código |  | Unidad |  | Descripción | Rendimiento | Precio unitario | Importe
1 |  |  |  | Materiales
mt42zeh191a |  | Ud |  | Grupo de ventilación, código de pedido 458 306 610, modelo ComfoFan Silent "ZEHNDER", de potencia nominal 1600 W, caudal máximo 450 m³/h, compuesto por ventilador centrífugo, con motor para alimentación monofásica a 230 V y 50 Hz de frecuencia y carcasa exterior de polipropileno de 389x388x281 mm color gris claro, con 4 embocaduras de entrada de aire para conexión a conducto de 125 mm de diámetro y 1 embocadura de salida de aire para conexión a conducto de 160 mm de diámetro, sensor de humedad y receptor para control remoto vía radio, con 3 tapones de embocadura de 125 mm de diámetro, 1 reducción concéntrica de 160 mm de diámetro en un extremo y de 125 mm de diámetro en el otro extremo, y elementos de fijación. | 1 | 324.62 | 324.62
[5 empty] | Subtotal materiales: |  | 324.62
2 |  |  |  | Mano de obra
mo011 |  | h |  | Oficial 1ª montador. | 0.216 | 22.74 | 4.91
mo080 |  | h |  | Ayudante montador. | 0.216 | 21.02 | 4.54
[5 empty] | Subtotal mano de obra: |  | 9.45
3 |  |  |  | Costes directos complementarios
|  | % |  | Costes directos complementarios | 2 | 334.07 | 6.68
Coste de mantenimiento decenal: 480,46€ en los primeros 10 años. |  |  |  |  | Costes directos (1+2+3): |  | 340.75